## Planilha1
ORÇAMENTO
TRECHO: PONTE PINGO DE OURO
MUNICÍPIO: LARANJAL-PR
Extensão:0,011 km
02.01 - BERÇO
Codigo | Descrição do Serviço | unid | Quantidade | Preço Unitário | Preço Total
795890 | Bombeamento de concreto usinado | m3 | 26.4 | 56.14 | 1482.09
792330 | Concreto Fck = 30 MPa usinado , exclusive bombeamento | m3 | 26.4 | 705.77 | 18632.32
711000 | Formas de madeira compensada resinada | m2 | 24.12 | 94.65 | 2282.95
594925 | Fornecimento e colocação de tela metálica tipo Telcon Q-92 ou equivalente | kg | 143.26 | 11.07 | 1585.88
607000 | Fornecimento e colocação geotextil n/tecido(GNT) | m2 | 88 | 8.14 | 716.32
793525 | Lastro de rachão britado | m3 | 26.4 | 284.42 | 7508.68
|  |  | Total do grupo |  | 32208.24
02.02 - Aduelas
Codigo | Descrição do Serviço | unid | Quantidade | Preço Unitário | Preço Total
790303 | Fornecimento e instalação de galeria pré-moldada de concreto BSCC 3,00x3,00m, inclusive rejunte e exclusive berço/lastro | m | 14 | 20903.21 | 292644.94
|  |  | Total do grupo |  | 292644.94
02.03 - Alas
Codigo | Descrição do Serviço | unid | Quantidade | Preço Unitário | Preço Total
795890 | Bombeamento de concreto usinado | m3 | 4 | 56.14 | 224.56
792330 | Concreto Fck = 30 MPa usinado , exclusive bombeamento | m3 | 4 | 705.77 | 2823.08
799965 | Execução de Furos em concreto armado fixação de conectores aço CA- 50 d=12,70 m,L=65cm | m3 | 5.2 | 180.89 | 940.62
798084 | Fornecimento e instalação de Barra roscada diametro 5/8'' para ancoragem de ala pré-moldada | cj | 8 | 56.05 | 448.4
798085 | Fornecimentoe execução de cabo de aço galvanizado d=1/2'' (12,7mm) entre alas pré-moldadas em concreto | m | 48 | 25.63 | 1230.24
793305 | Fornecimento e instalação de aba lateral 3,00x3,50m pré-moldada de concreto | ud | 4 | 7379.18 | 29516.72
795525 | Proteção mecânica dos cabos | ud | 8 | 13.56 | 108.48
|  |  | Total do grupo |  | 35292.1
02.04 - Garda rodas
Codigo | Descrição do Serviço | unid | Quantidade | Preço Unitário | Preço Total
799965 | Execução de Furos em concreto armado fixação de conectores aço CA- 50 d=12,50 mm, inclusive conectores | m | 11 | 180.89 | 1989.79
798090 | Fornecimento, laçamento e posicionamento no vão, de guarda-rodas de concreto armado 0,15x0,40m (P=150kg) | m | 22 | 563.4 | 12394.8
|  |  | Total do grupo |  | 14384.59
02.05 - Laje
Codigo | Descrição do Serviço | unid | Quantidade | Preço Unitário | Preço Total
730000 | Aço CA-50 fornec. Dobr. Coloração | kg | 1026.67 | 17.49 | 17956.45
756000 | Apoio elastométrico fretado fornec.coloração | kg | 11.76 | 163.53 | 1923.1128
797340 | Carga, transporte, lançamento e posicionamento no vão, de laje alveolar H26 - 0,62x, 3,40x0,26 | ud | 11 | 734.42 | 8078.62
799340 | Fornecimento e instalação de Barra roscada diametro 5/8'' para ancoragem de ala pré-moldada | ud | 11 | 1591.05 | 17501.55
|  |  | Total do grupo |  | 45459.7328
02.06 - Capa de concreto
Codigo | Descrição do Serviço | unid | Quantidade | Preço Unitário | Preço Total
795890 | Bombeamento de concreto usinado | m3 | 14 | 56.14 | 785.96
792330 | Concreto usinado Fck = 30 MPa usinado , exclusive bombeamento | m3 | 14 | 705.77 | 9880.78
711000 | Formas de madeira compensada resinada | m2 | 4.2 | 94.65 | 397.53
594925 | Fornecimento e colocação de tela metálica tipo Telcon Q-92 ou similar | kg | 113.96 | 11.07 | 1261.53
|  |  | Total do grupo |  | 12325.8
03 - Sinalização provisória
Codigo | Descrição do Serviço | unid | Quantidade | Preço Unitário | Preço Total
802160 | Placa de sinalização provisória | m2 | 0.72 | 97.6 | 70.272
802161 | Suporte de madeira 3" x 3" para sinalização provisória | ud | 2 | 20.84 | 41.68
|  |  | Total do grupo |  | 111.952
04 - Sinalização
Codigo | Descrição do Serviço | unid | Quantidade | Preço Unitário | Preço Total
890190 | Placa de obra 4,00 x 2,00m | ud | 1 | 1407.69 | 1407.69
820000 | placa de sinalização c/ película refletiva | m2 | 0.72 | 650.7 | 468.5
821110 | Suporte metálico galv. fogo perfil "C" 110x70x25x2,00mm, h=3,50m | ud | 2 | 689.17 | 1378.34
|  |  | Total do grupo |  | 3254.53
05 - Serviços complementares
Codigo | Descrição do Serviço | unid | Quantidade | Preço Unitário | Preço Total
800000 | Enleivamento | m2 | 56 | 14.08 | 788.48
|  |  | Total do grupo |  | 788.48
06 - Adequação de estradas
Codigo | Descrição do Serviço | unid | Quantidade | Preço Unitário | Preço Total
452010 | Cascalhamento | m3 | 70 | 29.94 | 2095.8
|  |  | Total do grupo |  | 2095.8
07 - Administração local
Codigo | Descrição do Serviço | unid | Quantidade | Preço Unitário | Preço Total
894280 | Administração local | ud | 1 | 9130.47 | 9130.47
|  |  | Total do grupo |  | 9130.47
08 - Canteiro de obras
Codigo | Descrição do Serviço | unid | Quantidade | Preço Unitário | Preço Total
892479 | Instalação de canteiro de obras | ud | 1 | 6394.28 | 6394.28
|  |  | Total do grupo |  | 6394.28
09 - Mobilização e desmobilização
Codigo | Descrição do Serviço | unid | Quantidade | Preço Unitário | Preço Total
990550 | Mobilização e desmobilização | ud | 1 | 18261.23 | 18261.23
|  |  | Total do grupo |  | 18261.23
|  |  | TOTAL GERAL ORÇAMENTO |  | 472352.14